## 土建
分部分项工程和单价措施项目清单与计价表
工程名称:秀逸苏杭商业楼室外景观-土建部分 标段:
序号 | 项目编码 | 项目名称 | 项目特征 描述 | 计量 单位 | 工程量 | 金 额（元）
[6 empty] | 综合 单价 | 合价 | 其中
暂估价
一、土方工程
1 | 010101003001 | 挖沟槽土方 | 1、土壤类别:一、二类土 2、挖土深度:详设计图纸 3、弃土运距:运距自行考虑 | m3 | 45
2 | 040103001001 | 回填方 | 1、密实度要求:符合设计及规范要求 2、填方材料品种:素土 3、填方来源、运距:自行考虑 | m3 | 7900
3 | 040103001002 | 绿化种植土方 | 1、密实度要求:符合设计及规范要求 2、填方材料品种:60%素土 ，40%营养土 3、填方来源、运距:自行考虑 | m3 | 800
分部小计
二、车行广场铺地
4 | 010201001001 | 路基垫层 | 1、碎石垫层200厚 | m3 | 1396
4 | 010201001001 | 路基垫层 | 1、素砼垫层120厚C20 2、素土分层夯实，压实系数>=0.94 ；其它未详之处详见图纸设计 | m3 | 837
5 | 011102001001 | 石材楼地面 | 1、结合层厚度、砂浆配合比:30厚1:3干硬性水泥砂浆 2、面层材料品种、规格、颜色:五莲红花岗岩荔枝面 600*300*50 | m2 | 658
6 | 011102001002 | 石材楼地面 | 1、结合层厚度、砂浆配合比:30厚1:3干硬性水泥砂浆 2、面层材料品种、规格、颜色:五莲红花岗岩荔枝面 600*600*50 | m2 | 5003
7 | 011102001003 | 石材楼地面 | 1、结合层厚度、砂浆配合比:30厚1:3干硬性水泥砂浆 2、面层材料品种、规格、颜色:灰麻花岗岩烧面 600*300*50 | m2 | 798.78
8 | 011102001004 | 石材楼地面 | 1、结合层厚度、砂浆配合比:30厚1:3干硬性水泥砂浆 2、面层材料品种、规格、颜色:灰麻花岗岩光面 600*600*50 | m2 | 19.44
9 | 011102001005 | 石材楼地面 | 1、结合层厚度、砂浆配合比:30厚1:3干硬性水泥砂浆 2、面层材料品种、规格、颜色:灰麻花岗岩火烧面 500*500*50 | m2 | 49.5
10 | 011102001006 | 石材楼地面 | 1、结合层厚度、砂浆配合比:30厚1:3干硬性水泥砂浆 2、面层材料品种、规格、颜色:五莲红花岗岩荔枝面（弧形加工） 600*600*50 | m2 | 233.7
分部小计
三、停车位
4 | 010201001001 | 路基垫层 | 1、碎石垫层200厚 | m3 | 173.2
4 | 010201001001 | 路基垫层 | 1、素砼垫层120厚C20 2、素土分层夯实，压实系数>=0.94 ；其它未详之处详见图纸设计 | m3 | 103.92
23 | 050201001008 | 园路铺地 | 1、结合层厚度、砂浆配合比:30厚1:3干硬性水泥砂浆 2、面层材料品种、规格、颜色:芝麻白烧面花岗岩 500*500*50 | m2 | 50.3
24 | 050201001009 | 园路铺地 | 1、结合层厚度、砂浆配合比:30厚1:3干硬性水泥砂浆 2、面层材料品种、规格、颜色:灰麻花岗岩火烧面 600*200*50 | m2 | 93.04
25 | 050201005001 | 嵌草砖(格)铺装 | 1、结合层厚度、砂浆配合比:30厚1:3干硬性水泥砂浆 2、面层材料品种、规格、颜色:绿色植草砖 250*190*60 3、每平方铺0.05立方营养土，每平方草籽30g. | m2 | 161.43
分部小计
四、侧石路沿
30 | 050201003001 | 路牙铺设 | 1、灰麻火烧面侧石倒20圆角 600*100*200 2、30厚1:3干硬性水泥砂浆 3、素土分层夯实，压实系数>=0.94 | m | 465.2
31 | 050201003002 | 路牙铺设 | 1、灰麻火烧面侧石倒20圆角（弧形加工） 600*100*200 2、30厚1:3干硬性水泥砂浆 3、素土分层夯实，压实系数>=0.94 | m | 93
分部小计
台阶一
| 050201002001 | 垫层 | 碎石垫层100厚 | m3 | 4.32
| 050201002002 | 垫层 | 素砼垫层100厚C25 | m3 | 4.32
| 050201002003 | 砼台阶 | 150厚钢筋砼台阶 | m3 | 3.24
| 050201002004 | 台阶 | 黄锈石荔枝面 600*420*50 | m2 | 45.36
| 050201002005 | 磨边 | 倒角：R=20mm | m | 108
| 050201002006 | 台阶 | 黄锈石荔枝面 600*120*25 | m2 | 12.96
人行上坡挡墙
| 050201002006 | 垫层 | 碎石垫层100厚 | m3 | 0.55
| 050201002006 | 垫层 | 素砼垫层100厚C25 | m3 | 0.55
| 050201002006 | 砖砌体 | 240厚灰砂砖砌体 | m3 | 1.16
| 050201002006 | 抹灰 | 小青砖 200*50*15 | m2 | 2.08
| 050201002006 | 抹灰 | 中国黑光面回纹 400*150*20 | m2 | 2.08
| 050201002006 | 压顶 | 黄锈石荔枝面 600*400*50 | m2 | 5.54
| 050201002006 | 磨边 | 倒角：R=20mm | m | 27.7
主门前花坛
39 | 010201001006 | 碎石垫层 | 1、100厚碎石垫层铺设； | m3 | 4.19
40 | 010201001007 | 素砼垫层 | 1、混凝土强度等级;100厚C20； 2、混凝土制作、运输、浇筑、振捣、养护； | m3 | 4.19
41 | 010401012001 | 零星砌砖 | 1、砖品种、规格、强度等级：MU10机制砖 2、砂浆强度等级：M5水泥砂浆 3、防潮层：20厚1:2水泥砂浆內掺3%防水粉 4、未尽事宜详见图纸 | m3 | 28.87
42 | 011108001001 | 石材零星项目 | 1、小青砖 200*50*15 2、20厚1:2.5水泥砂浆结合层 3、未尽事宜详见图纸 | m2 | 5.4
43 | 011108001002 | 石材零星项目 | 1、中国黑光面回纹 400*150*20 2、20厚1:2.5水泥砂浆结合层 3、未尽事宜详见图纸 | m2 | 5.4
44 | 011108001003 | 石材零星项目 | 1、芝麻白花岗岩光面 600*50*50 2、20厚1:2.5水泥砂浆结合层 3、未尽事宜详见图纸 | m2 | 9.42
45 | 011108001004 | 石材零星项目 | 1、芝麻白花岗岩光面 600*80*30 2、20厚1:2.5水泥砂浆结合层 3、未尽事宜详见图纸 | m2 | 15.07
46 | 011107001001 | 石材压顶 | 1、芝麻白花岗岩光面 600*400*50 2、两边倒圆角 R=20mm 3、20厚1:2.5水泥砂浆结合层 4、未尽事宜详见图纸 | m2 | 14
47 | 011107001002 | 石材压顶 | 1、芝麻白花岗岩光面压顶 1000*50 2、两边倒圆角 无 3、20厚1:2.5水泥砂浆结合层 4、未尽事宜详见图纸 | m2 | 9.4
48 | 050307009001 | 透明树脂灯箱 | 1、异形角钢固定支撑 2、灰色不锈钢字体 2、透明树脂灯箱 800*800*50 3、未尽事宜详见图纸 | 个 | 8
分部小计
十、其它园建
49 | 050307020001 | 主门前跌水（LD3.02） | 1、装饰面 2、防水JS防水涂料 3、主体结构含模板 4、基础垫层 ；其它未详之处详见图纸设计 | m2（投影） | 48.8
50 | 050307009002 | 标志牌（LD3.06） | 1、装饰面及发光LED灯箱 2、铝板干挂 3、主体钢结构 4、基础及垫层 ；其它未详之处详见图纸设计 | 个 | 1
51 | 050307016001 | 花池（LD6.01） | 1、定制成品石材 2、基础垫层 ；其它未详之处详见图纸设计 | m | 91.2
52 | 050307010001 | 景墙(LD1.10) | 1、装饰面 2、红色不锈钢字体及不锈钢铁艺 3、主体结构 4、基础垫层 ；其它未详之处详见图纸设计 | m | 6.5
分部小计
合 计

## 苗木
秀逸苏杭北门商业楼室外景观-绿化部分
工程量清单报价表
序 号 | 名 称 | 规格（cm) |  |  | 数 量 | 单 位 | 综合单价 | 综合合价 | 备 注
|  | 高度（cm) | 蓬径（cm) | 胸/地径（cm)
1 | 高杆女贞A |  | 180-250 | 10-11.9 | 2 | 株 |  |  | 全冠、树形优美
2 | 高杆女贞B |  | 300-350 | 14-15.9 | 10 | 株 |  |  | 全冠、树形优美
3 | 高杆女贞C |  |  | 18-19.9 | 1 | 株 |  |  | 全冠、树形优美
4 | 丛生女贞 | >400 |  | 30-34.9 | 6 | 株 |  |  | 三分枝以上、移栽苗、全冠、树形优美
5 | 朴树A |  |  | 26-27.9 | 1 | 株 |  |  | 移栽苗、全冠、树形优美
6 | 朴树B |  |  | 20-21.9 | 1 | 株 |  |  | 移栽苗、全冠、树形优美
7 | 丛生朴树A |  |  | 45-49.9 | 1 | 株 |  |  | 三分枝以上、移栽苗、全冠、树形优美
8 | 丛生朴树B |  |  | 35-39.9 | 3 | 株 |  |  | 三分枝以上、移栽苗、全冠、树形优美
9 | 榉树 |  |  | 14-15.9 | 2 | 株 |  |  | 树干直、树形优美、飘逸
10 | 广玉兰A |  |  | 14-15.9 | 3 | 株 |  |  | 树干直、树形优美、飘逸
11 | 广玉兰B |  |  | 10-11.9 | 2 | 株 |  |  | 树干直、树形优美、飘逸
12 | 白玉兰A |  |  | D7-8 | 1 | 株 |  |  | 造型优美，带骨架，全冠
13 | 合欢 |  |  | 10-11.9 | 2 | 株 |  |  | 树形优美、飘逸
14 | 栾树 |  |  | 12-13.9 | 3 | 株 |  |  | 造型优美，带骨架
15 | 香橼 |  |  | 16-17.9 | 1 | 株 |  |  | 造型优美，带骨架
16 | 本石楠 |  | 300-320 |  | 25 | 株 |  |  | 造型优美，体形丰满
17 | 枇杷 |  |  | D17-18 | 1 | 株 |  |  | 造型优美，体形丰满
18 | 红叶石楠树A |  | 250-280 |  | 18 | 株 |  |  | 造型优美，体形丰满
19 | 红叶石楠树B |  | 200-230 |  | 17 | 株 |  |  | 造型优美，体形丰满
20 | 鸡爪槭A |  |  | D7-8 | 8 | 株 |  |  | 造型优美，体形丰满
22 | 日本晚樱A |  |  | D5-6 | 18 | 株 |  |  | 造型优美，体形丰满
23 | 苏铁 |  | 100-120 |  | 10 | 株 |  |  | 造型优美，分枝饱满
24 | 红枫 |  |  | D5-6 | 13 | 株 |  |  | 造型优美，带骨架
25 | 紫荆 | 120-150 | 100-120 |  | 11 | 株 |  |  | 造型优美
26 | 红梅 |  |  | D5-6 | 17 | 株 |  |  | 造型优美，带骨架
27 | 垂丝海棠 |  |  | D5-6 | 14 | 株 |  |  | 造型优美
28 | 西府海棠 |  |  | D5-6 | 4 | 株 |  |  | 造型优美
29 | 腊梅 | 180-200 | 120-150 |  | 7 | 株 |  |  | 造型优美，丛生状
30 | 紫薇 |  |  | D5-6 | 19 | 株 |  |  | 造型优美
31 | 金镶玉竹 | 350 |  | 2015-01-02 | 15 | m² |  |  | 造型优美，修剪整齐，高度统一,16株/m²
32 | 矮蒲苇 |  |  |  | 8 | 丛 |  |  | 二年生以上
33 | 红叶石楠球A |  | 180-209 |  | 12 | 株 |  |  | 造型优美，球型饱满
34 | 红叶石楠球B |  | 150-179 |  | 17 | 株 |  |  | 造型优美，球型饱满
35 | 大叶黄杨球 |  | 140-159 |  | 7 | 株 |  |  | 造型优美，球型饱满
36 | 变色女贞球 |  | 120-139 |  | 5 | 株 |  |  | 造型优美，球型饱满
37 | 银姬小蜡球 |  | 120-139 |  | 9 | 株 |  |  | 造型优美，球型饱满
38 | 景石1 |  |  |  | 20 | 吨 |  |  | 龟背石
39 | 红叶石楠 | 25-30 | 20-30 |  | 469 | m² |  |  | 64株/m²
40 | 金边黄杨 | 30-40 |  |  | 466 | m² |  |  | 121株/m²
41 | 金森女贞 | 25-30 | 20-30 |  | 495 | m² |  |  | 64株/m²
42 | 海桐 | 25-30 |  |  | 250 | m² |  |  | 49株/m²
43 | 红王子锦带 | 40-45 |  |  | 137 | m² |  |  | 64株/m²
44 | 品种月季 | 35-40 |  |  | 40 | m² |  |  | 36株/m²
46 | 常夏石竹 |  |  |  | 35 | m² |  |  | 81株/m²
47 | 时令花卉 |  |  |  | 81 | m² |  |  | 49株/m²
49 | 绿地平整 |  |  |  | 1980 | m²
50 | 合 计

## 安装
分部分项工程和单价措施项目清单与计价表
工程名称:秀逸苏杭商业楼室外景观-安装部分 标段:
序号 | 项目编码 | 项目名称 | 项目特征 描述 | 计量 单位 | 工程量 | 金 额（元）
[6 empty] | 综合 单价 | 合价 | 其中
暂估价
一、跌水景观水电
1 | 050306001001 | DN25 PPR给水管 | 1、包括管道、管件及弯管的制作、安装； 2、包括套管及防水套管制作、安装； 3、给水管道消毒、冲洗,水压试验； 4、包括挖、填土。 5、包括设计及规范要求的全部工作内容 | m | 16.5
2 | 050306001002 | DN50 PVC溢水管 | 1、包括管道、管件及弯管的制作、安装； 2、包括套管及防水套管制作、安装； 3、包括挖、填土。 4、包括设计及规范要求的全部工作内容 | m | 10
3 | 050306001003 | DN110 PVC排水管 | 1、包括管道、管件及弯管的制作、安装； 2、包括套管及防水套管制作、安装； 3、包括挖、填土。 4、包括设计及规范要求的全部工作内容 | m | 10
4 | 050306001004 | DN50 PPR给水管 | 1、包括管道、管件及弯管的制作、安装； 2、包括套管及防水套管制作、安装； 3、给水管道消毒、冲洗,水压试验； 4、包括挖、填土。 5、包括设计及规范要求的全部工作内容 | m | 10
5 | 050306005001 | DN25控制阀 | 1、包括阀门及法兰购置安装； 2、包括设计及规范要求的全部工作内容 | 个 | 1
6 | 050306005002 | DN110 控制阀 | 1、包括阀门及法兰购置安装； 2、包括设计及规范要求的全部工作内容 | 个 | 1
7 | 050306005003 | DN50 控制阀 | 1、包括阀门及法兰购置安装； 2、包括设计及规范要求的全部工作内容 | 个 | 1
8 | 050306005004 | 水池溢水口 | 1、包括溢水口安装； 2、包括设计及规范要求的全部工作内容 | 个 | 1
9 | 050306005005 | 涌泉DN30 | 1、包括喷头安装； 2、包括调节阀安装； 3、包括设计及规范要求的全部工作内容 | 个 | 7
10 | 050306005006 | 潜水泵QS80-7- 2.2KW | 1、包括本体及基础砌筑安装； 2、包括设计及规范要求的全部工作内容 | 台 | 1
11 | 050306002001 | 水下专用电缆 2*4 | 1、开挖电缆沟、揭(盖)盖板、回填； 2、电缆敷设,电缆头制作、安装； 3、过路保护管敷设； 4、防火堵洞,电缆防护,电缆防火隔板,电缆防火涂料； 5、包括设计及规范要求的全部工作内容 | m | 25
12 | 050306004001 | 12V电压调节器 | 1、包括本体及基础砌筑安装； 2、包括设计及规范要求的全部工作内容 | 台 | 1
13 | 050306003001 | LED 水下射灯 | 1、包括本体及支架制作、安装,除锈、刷油； 2、接地； 3、包括设计及规范要求的全部工作内容 | 套 | 14
二、电气工程
14 | 030412007001 | 景观灯 | 1、包括基础浇筑(包括土石方),立灯杆及杆座安装； 2、灯架安装； 3、焊压接线端子； 4、铁构件制作、安装,除锈、刷油； 5、灯杆编号,接地； 6、包括设计及规范要求的全部工作内容 | 套 | 11
15 | 030412004001 | 地埋灯 | 1、包括基础浇筑(包括土石方)； 2、包括本体及支架制作、安装,除锈、刷油； 3、接地； 4、包括设计及规范要求的全部工作内容 | 套 | 24
16 | 030412004002 | 射树灯 | 1、包括基础浇筑(包括土石方)； 2、包括本体及支架制作、安装,除锈、刷油； 3、接地； 4、包括设计及规范要求的全部工作内容 | 套 | 13
17 | 030412004003 | 台阶灯 | 1、包括基础浇筑(包括土石方)； 2、包括本体及支架制作、安装,除锈、刷油； 3、接地； 4、包括设计及规范要求的全部工作内容 | 套 | 24
18 | 030412004004 | 草坪灯 | 1、包括基础浇筑(包括土石方)； 2、包括本体及支架制作、安装,除锈、刷油； 3、接地； 4、包括设计及规范要求的全部工作内容 | 套 | 7
20 | 030412004006 | 灯箱 | 1、包括本体及支架制作、安装,除锈、刷油； 2、接地； 3、包括设计及规范要求的全部工作内容 | 套 | 6
21 | 030412007002 | 庭院灯 | 1、包括基础浇筑(包括土石方),立灯杆及杆座安装； 2、灯架安装； 3、焊压接线端子； 4、铁构件制作、安装,除锈、刷油； 5、灯杆编号,接地； 6、包括设计及规范要求的全部工作内容 | 套 | 10
22 | 030404017001 | 配电箱 | 1、包括本体及基础槽钢制作安装； 2、包括设计及规范要求的全部工作内容 | 台 | 1
23 | 030408001001 | 电力电缆 YJV 4*2.5 PE32 FC | 1、开挖电缆沟、揭(盖)盖板、回填； 2、电缆敷设,电缆头制作、安装； 3、过路保护管敷设； 4、防火堵洞,电缆防护,电缆防火隔板,电缆防火涂料； 5、包括设计及规范要求的全部工作内容 | m | 10
24 | 030408001002 | 电力电缆YJV 4*6 PE50 FC | 1、开挖电缆沟、揭(盖)盖板、回填； 2、电缆敷设,电缆头制作、安装； 3、过路保护管敷设； 4、防火堵洞,电缆防护,电缆防火隔板,电缆防火涂料； 5、包括设计及规范要求的全部工作内容 | m | 180
25 | 030408001003 | 电力电缆 YJV 3*4 PE32 FC | 1、开挖电缆沟、揭(盖)盖板、回填； 2、电缆敷设,电缆头制作、安装； 3、过路保护管敷设； 4、防火堵洞,电缆防护,电缆防火隔板,电缆防火涂料； 5、包括设计及规范要求的全部工作内容 | m | 180
26 | 030408001004 | 电力电缆 YJV 3*2.5 PE32 FC | 1、开挖电缆沟、揭(盖)盖板、回填； 2、电缆敷设,电缆头制作、安装； 3、过路保护管敷设； 4、防火堵洞,电缆防护,电缆防火隔板,电缆防火涂料； 5、包括设计及规范要求的全部工作内容 | m | 700
分部小计
三、给水工程
27 | 031001006001 | PE给水管DE50 | 1、包括管道、管件及弯管的制作、安装； 2、包括套管及防水套管制作、安装； 3、给水管道消毒、冲洗,水压试验； 4、包括挖、填土。 5、包括设计及规范要求的全部工作内容 | m | 434.5
28 | 031001002001 | 过路保护钢管DN80 | 1、包括管道、管件及弯管的制作、安装； 2、包括挖、填土及混凝土地面开挖回填； 3、包括设计及规范要求的全部工作内容。 | m | 25
29 | 031003001001 | 快速给水器 DN25 | 1、包括阀门购置安装； 2、包括设计及规范要求的全部工作内容 | 个 | 10
分部小计
四、土建部分
30 | 010401011001 | 手控井 | 1、包括井砌筑、粉刷； 2、包括挖、填土； 3、包括设计及规范要求的全部工作内容。 | 座 | 1
32 | 070205001001 | 不锈钢隐形井盖 | 1、包括本体及支架制作、安装,除锈、刷油；(600*600) 2、包括设计及规范要求的全部工作内容 | 块 | 1
合 计